## Sheet1
№ | Наименование | Мярка | Кол - во
ОПОВЕСТИТЕЛНА СИСТЕМА
1 | Доставка и монтаж на тунелен високоговорител, EN54, 100W, 250-8000Hz ефективен честотен диапазон, Чувствителност @ 4 m, 1 W, 99dB; SPL @ 1 m, 1 W, 111dB, IP66, температурен обхват -25С до +70С | бр. | 18
2 | Доставка и монтаж на високоговорител за галерии, EN54, 10W, 340-9000Hz ефективен честотен диапазон, Чувствителност @ 4 m, 1 W, 86dB; SPL @ 1 m, 1 W, 103dB, IP66, температурен обхват -25С до +70С | бр. | 2
3 | Доставка и монтаж на усилвател 4 канала , 100V линия (160W на канал) за гласова оповестителна система, сертифициран по EN 54: • Power Source: 220 - 240 V AC • Amplification System: Class D | бр. | 6
4 | Доставка и монтаж на микрофонен пулт - с програмируеми функционални бутони | бр. | 1
5 | Доставка и монтаж на пожарен микрофон | бр. | 1
6 | Доставка и монтаж на комуникационен шкаф "Аудио оповестяване" 600/800/1713 (ШxДxВ) със стъклена врата със заключване, за стоящ монтаж, комплект с апаратура (контролери на системата,контролни платки за линии с високоговорители, EOL, интерфейс RS485m, захранващ блок, заряден блок, батерии 12V/125Ah) и крепежни елементи, включващ всичко необходимо за работата на системата: вентилаторен блок, цифров термостат, разклонител 230VAC - окомплектовано от производителя | к-т | 1
7 | Доставка и настройка на софтуер за аудио оповестителна система | бр. | 1
8 | Доставка и монтаж на модул за интеграция с SCADA система на протоколно ниво Modbus TCP/IP или еквивалент | бр. | 1
9 | Доставка на трудногорим кабел от вида FRNC-LSZH 2x2.5mm2 | m | 3080
10 | Доставка на трудногорим кабел от вида FRNC-LSZH 2x4.0mm2 | m | 10900
11 | Доставка и монтаж на тръба ф25, неподдържаща горене, безхалогенна | m | 1080
12 | Доставка и монтаж на инсталационна тръба ∅25 тип Al Mg Si 0,5 F22, комплект със скоби и крепежни елементи | m | 200
13 | Доставка и монтаж на кабелен канал 120х60 | m | 60
14 | Програмиране на системата | бр. | 1
15 | Интегриране на системата към SCADA | к-т | 1
16 | Обследване на съществуващата система в дясна тръба | бр. | 1
17 | 72 часови проби | бр. | 1
Изготвил
инж. Св. Стайков