## Sheet2
КОЛИЧЕСТВЕНА СМЕТКА
ЧАСТ ЕЛЕКТРО
НА СВЕТОФАРНА УРЕДБА И УПРАВЛЯВАЩИ ЗНАЦИ НА
ЛЯВА ТРЪБА НА ТУНЕЛ "ЕЧЕМИШКА" НА АМ "ХЕМУС"
№ | Видове строително-монтажни работи | Мярка | К-во
1 | Доставка и монтаж на PVC лента | м | 550
2 | Доставка на бетон В15 | м³ | 23
3 | Направа на изкоп за шахти | м³ | 10
4 | Направа на изкоп 1,1х0,5 m и обратна засипка | м | 410
5 | Направа на изкоп 0,8х0,5 m и обратна засипка | м | 140
6 | Определяне местата на стълбове за управляеми пътни знаци | бр. | 4
7 | Изкоп за фундамент за св. стълб Ø 101/89 mm – 500x500x700 mm | бр. | 4
8 | Доставка и монтаж на фундамент за св. стълб Ø 101/89 mm – 300х300х500х5 mm | бр. | 4
9 | Доставка и монтаж на стълб Ø 101/89х4 mm; Н до 6000 mm | бр. | 2
10 | Доставка и монтаж на стълб Ø 101/89х4 mm; Н до 5000 mm | бр. | 2
11 | Доставка и монтаж на портал за светофари с 2 бр. стълбове Ø 219х7 mm. Н=7 м.; портал Ø 133х4 mm. L=12 м. с 2 бр. обтяжки и 3 рогатки, 4 бр. скоби-болт Ø 219 и с 2 бр. фундаменти 1500х1500 мм. с рамка от винкел | бр. | 2
12 | Доставка и монтаж на светодиоден реверсивен светофар 2х300х300 mm | бр. | 40
13 | Доставка и монтаж на светодиодна тр. св. секция Ø300 mm със стрелка направо | бр. | 2
14 | Доставка и монтаж на светодиодна тр. св. секция Ø300 mm със стрелка наляво | бр. | 2
15 | Доставка на пулт за ръчно управление на контролер. | бр. | 1
16 | Доставка и монтаж на светодиодна единична секция Ø200 mm за ЖМС | бр. | 4
17 | Доставка и монтаж на електронно информационно табло | бр. | 1
18. | Демонтаж на контролер в диспечерската зала. | бр. | 1
19 | Доставка на микропроцесорен контролер с 48 изходи, който да поддържа някои от следните протоколи за комуникация Modbus, Canbus, Bacnet от/към система SCADA | бр. | 1
20 | Монтаж на микропроцесорен контролер с 48 изходи, който да поддържа някои от следните протоколи за комуникация Modbus, Canbus, Bacnet от/към система SCADA | бр. | 1
21 | Настройка (наладка) на контролер, който да поддържа някои от следните протоколи за комуникация Modbus, Canbus, Bacnet от/към система SCADA | бр. | 1
22 | Доставка и монтаж на заземително въже 25 мм². | м | 28
23 | Кабелни обувки за заземително въже 25 мм². | бр. | 14
24 | Направа заземление БДС-3820 | бр. | 7
25 | Измерване съпротивлението на заземлението R<10 | бр. | 7
26 | Доставка и изтегляне/полагане на кабел N2XH-J 24x2,5 mm² | м | 1340
27 | Доставка и изтегляне/полагане на кабел N2XH-J 14x2,5 mm² | м | 1070
28 | Доставка и изтегляне/полагане на кабел N2XH-J 10x2,5 mm² | м | 1050
29 | Доставка и изтегляне/полагане на кабел N2XH_J 5x2,5 mm² | м | 615
30 | Доставка и изтегляне/полагане на кабел FTP Ca 4x2x0,5 мм² | м | 1070
31 | Доставка и изтегляне на кабел СВТ 7х2,5 mm² | м | 1080
32 | Доставка и изтегляне на кабел ШПВС 4х1,5 mm² | м | 85
33 | Доставка и изтегляне на кабел ШПВС 3х1,5 mm² | м | 28
34 | Доставка на управляем пътен знак В24 | бр. | 2
35 | Доставка на управляем пътен знак В26 (60) | бр. | 2
36 | Доставка на управляем пътен знак Ж15 | бр. | 2
37 | Доставка и монтаж на стълб за пътен знак Ø 101/89х4 mm; Н до 5,0 m | бр. | 2
38 | Доставка и монтаж на стълб за пътен знак Ø 101/89х4 mm; Н до 6,0 m | бр. | 2
39 | Монтаж и направа на захранване на управляеми пътни знаци и информационна табела | бр. | 7
40 | Доставка и монтаж на самозагасяваща гофрирана тръба Ø 25 мм. | м | 580
Забележки:
1. Управляемите пътни знаци и табели са заложени в част ОД и се изготвят по
индивидуална заявка.
2. Информационните табла и светофарните секции са в комплект със закрепващите елементи,
които в тунелните тръби задължително трябва да са устойчиви на корозия.
3. PVC тръбите скарите за полагането на кабелите в тунела са заложени в друга част
на проекта.
4. Всеки от кабелите от РК до секциите и електронните информационни табла трябва да се
изтегли в самозагасяваща гофрирана тръба Ø 25 мм. за допълнителна защита при пожар.
5. Броят на изходите на контролера включва и бъдеща реконструкция на управлението
в дясната тръба.
ИЗГОТВИЛ:
/ Инж. Б. Желязков /