## Sheet1
СИСТЕМА за ВИДЕОНАБЛЮДЕНИЕ
1 | Доставка и монтаж на NVR, 32 канален професионален мрежов рекордер. Поддържа 8 x SATA III /до 10TB диск/, RAID 0/1/5/10, 1x eSATA. Индустриален процесор, Linux OS. H.265/H.264/MJPEG dual codec decoding, Max bandwidth 384Mbps за всички канали. Работа с камери до 12MP резолюция. 1 аудио вход/1 аудио изход за двупосочна аудио комуникация. 16 алармени входа/8 алармени изхода. Локален мониторен изход 1x VGA 1080p; 2x HDMI 4K (3840x2160) със SPOT функция. Различни режими за настройка на записа ‐ непрекъснат, ръчен, при движение, PTZ контрол, back‐up през USB, IE, CMS; 4 USB порта, RS232, RS485, 2x RJ‐45 port (10/100/1000Mbps). Интелигентни функции – Подържа вградените в камери Dahua интелигентни функции: 24x Периметър, 32x SMD+, 32x Стерео анализ, 24x Разпознаване на лица със FR камера, Детекция на лица, 12x Мета даннни, POS, Heat map, Броене на хора, Аудио детекция, 8x ANPR с ITC камера. AI Търсене. Поддържа RAID 0/1/5/6/10(Опция). Network N+M Hot Standby. До 128 потребителски акаунта | бр. | 1
2 | Доставка и монтаж на 8TB Твърд диск оптимизиран за 24/7 работа в системи за видеонаблюдение WD Purple, 3.5” Surveillance Hard , капацитет 8TB, Cache 128MB, Интерфейс SATA III 6Gb/s, | бр. | 4
3 | Доставка и монтаж на опорен суич, Управляем SFP Оптичен Layer‐2+ суич. 24x SFP порта 1000BASE‐X, 8x Gigabit RJ45 10/100/1000 BASE‐T, 4x SFP+ 1/10Gbps. Комутираща способност: 221Mbps, Packet Forwarding Rate 107Gpps, Mac table 32K. Cache 32MB, Поддържани протоколи: IEEE 802.3ad,IEEE 802.3, IEEE 802.3u, IEEE 802.3ab, IEEE 802.3z, IEEE 802.3ae, IEEE 802.3x, IEEE 802.3az, VLAN, Spannning Tree, Loop Protection, Loopback detection, Port Aggregation, Port Speed Limit, Mirroring, Flow Control, Multicast, DHCP, IP Routing, QoS, Management: WEB, SNMP, Telnet, CLI. Работна температура ‐10ºC~55ºC. Размери: 440х360х43.6mm, Rack‐mount. Захранване: AC100~240V/46W. | бр. | 1
4 | Доставка и монтаж на SFP модул. Скорост на предаване 1.25Gbps, Single‐mode, Конектор – LC, Single fiberдвупосочна комуникация с дължина на вълната Tx1310nm/Rx1550nm ¦ Tx1550/Rx1310nm,Максимално разстояние – 20km. Чуствителност ‐23dBm. Работна температура: ‐40ºC~85ºC. Размери: 13.7x56.5x8.95mm. | бр. | 23
5 | Доставка, монтаж и конфигуриране на Microsoft Win 10 Pro x64, OEM 1 бр. Supermicro SNK-P0068PS, 2U Passive, Narrow 1 бр. Samsung 960GB PM883, SATA, 2.5 inch, 1.3 DWPD 1 бр. HDD 2TB 1 бр. Samsung 8GB 2933/3200MHz DDR4 Reg. ECC 2 бр. Intel® Xeon Silver 4210 10-cores 2.2 GHz 1 бр. Supermicro X11SPL-F 1 бр. Supermicro CSE-826BE1C-R920LPB 1 бр. Stinger Сървър 1 бр. Motherboard MBD-X11Si-TF, 2x 10GbE LAN ports 1 бр. с монитор 24" | бр. | 1
6 | Доставка на лиценз LPR | бр. | 1
7 | Доставка на лицензи към система за детекция на инциденти | бр. | 16
8 | Интеграция със система SCADA чрез интерфейс API | бр. | 1
9 | Доставка и монтаж на работна станция Dell Precision 3650 MT, Intel Xeon W-1350 (3.3 GHz, 6C,12MB), 16GB DDR4, 512GB M.2 SSD, 2TB SATA, AMD Radeon Pro W5500 8GB, Mouse&Keyboard, Windows 10 Pro | бр. | 1
10 | Доставка и монтаж на 42.5” FullHD LED LCD Mонитор. Разделителна спосбност 1920x1080, отношение 16:9, Яркост: 330cd/m², Контраст 1200:1, Зрителен ъгъл V178º/H178º, Време за реакция 8ms, Честота на опресняване на картината 60Hz. Интерфейси: 1x VGA, 1x HDMI, 1x USB. Вградени говорители 2x 4W. Захранване: AC100~240V/75W. Работна темп: 0º~40ºС. Размери: 969.1x566.8x82.4mm. Комплект с desktop стойка и HDMI кабел, ДУ. VESA mount. | бр. | 2
11 | Доставка и монтаж на Стойка за стена за монитори с размер 32~55”. VESA : 200x200mm, 300x300mm, 400x400mm. Максимално натоварване: 50kg. Материал: алуминий, сив цвят. | бр. | 2
12 | Доставка и монтаж на Мрежов контролер с 3‐осов джойстик и клавиатура за управление на устройства Dahua. Поддържа: Всички модели моторизирани камери Dahua, DVR Dahua, Smart PSS през USB.Комуникационни интерфейси: RS485/RS422/RS232, USB, TCP/IP. Поддържа Pelco‐P/D за управление на камери от други производители. LCD дисплей с размери 75.2х33.85mm.Захранване: DC12/5W. Размери: 330x160x37.5mm. Работна температура ‐10ºC~+55 ºC. | бр. | 1
13 | Доставка и монтаж на Камера за трафик решения с автоматично разпознаване на регистрационни табели. Обхват за разпознаване 15~30m, скорост до 120km/h в зависимост от условията на наблюдение, висока успеваемост. радарно или видео задействане на разпознаването.4MP H.265 True DAY/NIGHT IP водоустойчива камера или FullHD 1080P (1920x1080)/25FPS. 1/1.8” CMOS сензор с повишена свелочувствителност. Моторизиран вари‐фокален обектив 10‐40mm/F1.6 със автоматичeн бленда/P‐Iris, IR cut Filter. H.265/H.264/MJPEG, резолюция: 4MP(2688x1520)/25FPS; 1080P (1920x1080)/ 25FPS, 960P (1280x960)/25FPS, 720P (1280x720)/25FPS, D1 (704×576)/25fps. 3DDNR шумов филтър, WDR 90dB, AGC, AWB. Интелигентни функции: Разпознаване на рег. табели, Детекция на лице, Метаданни, Трафик статистика, Паркинг и тррафик нарушения. Вграден IR LED с обхват 15‐30m. 1x RJ45 Gigabit Network (100/1000Base‐T). 3x алармен вход, 1x алармен изход, 1х Релеeн изход, 1x RCA аудио вход, 1x RCA аудио изход, 1x RS485 интерфейс, 1x AUX DC12V/1А изход, 1x Слот за Micro SD Карта – до 256GB, запис на снимка или видео с разпознатите номера, час и дата. Температура ‐40°C~65°C; Захранване DC12V/DC36V/PoE (802.3at)/8W. Метален корпус подходящ за външен монтаж със степен на защита IP67 | бр. | 2
14 | Доставка и монтаж на стойка за тръбна конструкция за камера LPR от стомана с хромирано покритие, натоварване до 10кг | бр. | 2
15 | Доставка и монтаж на IP камера 1/2.7” 5M CMOS,ICR,WDR(120dB) .265/H.264/H.264B/H.264H/ MJPEG,5MP(1~20fps)Alarm 2/1,Audio 1/1,Micro SD DC12V, AC24V, PoE 5-50mm, 1/2.7", 6MP F1.6, DC iris, CS mount, CE, FCC, AL стойка | бр. | 20
16 | Доставка и монтаж на 8MP/4K/UHD H.265 AI Starlight True DAY/NIGHT Далекообхватна IP PTZ камера с Оптична стабилизация, AutoTracking функция и вграден алгоритъм за разпознване на лица. SONY Exmor R (STARVIS) CMOS сензор по BSI технология за повишаване светлочувствителността с размер 4/3” (3840x2160) със свелочувствителност 0.0005Lux/F1.6(Color), 0.00005Lux/F1.6(B/W), 0Lux IR On . Моторизиран автофокусен обектив с 20 кратно оптично увеличение 16‐320mm/F1.6‐F5 и хoризонтален ъгъл на видимост: 58.1°‐3.2°. DORI BS EN 62676‐4: Triple Stream с компресия H.265+/H.265/H.264+ /H.264/MJPEG резолюция (3840х2160)/25FPS, (3840х2160)/25FPS, (1920х1080)/25FPS, (720P/D1/CIF)/25FPS. Функции: Детекция на движение, Видео тампер, Промяна изображение, Системни аларми, True WDR 120dB, ROI, EIS, Optical Defog, Digital Zoom, AGC, AWB, Ultra 3D‐DNR, BLC, HLC, PrivacyMask. Edge Storage & Alarm: SD Card, NAS, Email notification & snapshot, APP notification. Интелигентни функции оптимизирани за намаляване на фалшиви аларми при охрана на периметър: Пресичане на линия с класификация на обекти(Хора/МПС), Навлизане в зона с класификация на обекти(Хора/МПС), Детекция на лице, Липсващи/Изоставени обекти. Разпознване на лица: База данни до 10000 лицаВградена интелигентана IR LED подсветка с обхват до 500m, режими на работа Zoom/SmarIR/Manual. Интерфейси: Network: RJ‐45 (10/100Base‐ T), 1x BNC 1x Аудио вход, 1х Аудио изход, 7х Алармен вход, 2х Алармен изход, 1x RS485, Слот за Micro SD карта ‐ до 256GB. Вградена стъклочистачка със сензор за дъжд. Приложения за наблюдение: Windows: DSS, SmartPSS, Firefox, IE, Chrome и др.; MAC: Safari, SmartPSS for MAC; iOS:iDMSS; Android: gDMSS; Linux: DSS. Поддържа ONVIF S/G, CGI. Работна темп: ‐40°C~70°C; Захранване: AC24V±25%/42W (IR & Heater On), Hi‐PoE+. Вградена 8KV TVS гръмoзащита. Метален водоустойчив корпус подходящ за външен монтаж, степен на защита IP67. | бр. | 1
17 | Доставка и монтаж на стойка за IP PTZ камера за тръбна конструкция | бр. | 1
18 | Доставка и инсталиране на професионална мениджмънт платформа за видеомониторинг (хардуер+софтуер). Сървър-клиент архитектура. Подходяща за осъществяване на видеомониторинг в реално време, мениджмънт на големи системи, различни алармени алгоритми, мониторинг на състоянието на крайните устройства: IP камери, PTZ контрол, DVR, NVR, VDP, ITC, MDVR. Поддържа устройства с Onvif протокол. Възможност за Master-Slave архитектура. Неограничен брой потребителски акаунти. Поддържа 2000 канала от 500 у-ва, input/output bandwidth 700/700Mbps. Подържа интелигентни функции от IP камери, NVR, DVR: Аудио детекция, Алармиране при детекция на дим и повишаване на температурата, Пресичане на линия, Навлизане в зона, Scene change, Детекция на лице, Heat Map, Липсващи/изоставени обекти, Броене на хора. POS Интеграция. E-MAP и др. Подържа управление на видеоконтолери. Работа с външен архив. Linux OS. Процесор: 64bit, Intel Croe i5, 4-ядрен, 8GB DDR3. Мрежов интерфейс: 4 х RJ45(10/100/1000). 3 x HDMI, 2 x USB3.0, 2 USB2.0. Вграден 1TB, 3,5” HDD за OS. Поддържа 15 х 3.5” SATA HDD до 6TB, макс 90TB за локален запис, ISCSI разширение до 200TB. Поддържа RAID: 0/1/5/6/10. Поддържа hot plug.Размери: 3U. С redundant захранване, интерфейс за комуникация по Modbus или еквивалент със система SCADA или SDK | бр. | 1
19 | Доставка (хардуер и софтуер) и конфигуриране на система за детекция на инциденти (AID), включващо спряло превозно средство, бавно движещо се превозно средство, пожар, дим, оставен предмет, движещо се неправилно превозно средство и др. | бр. | 1
20 | Доставка и монтаж на стойка за IP камера за стенен монтаж | бр. | 20
21 | Доставка и монтаж на кутия влагозащитена съдържаща захранващ блок 230VAC/24VAC/12V, IP65 с минимални размери 400х200мм с включени: сплайс касета 2 влакна окомплектована, медиа конвертор, контакт влагозащитен -2бр., Адаптер SC simplex SM, SM Pigtail SC/UPC 1,5 m., адаптор 230/24V | бр. | 23
22 | Доставка и монтаж на PoE суич Interface:1 xRJ45 10/100M (Hi-PoE/PoE+/PoE); 1 xRJ45 10/100/1000M(Hi-PoE/PoE+/PoE); 1 xSFP 1000M/ Power supply: DC48~57V PoE budget：60W Dimension: 105 x75 x30mm | бр. | 23
23 | Доставка и монтаж на patch кабел Cat.6 | бр. | 23
24 | Доставка и монтаж на разклонителна кутия, монофазна, трипътна, IP-65 върху метална скара | бр. | 23
25 | Доставка и монтаж на кабел NHXH FE180 E90 3x2.5 mm2 по метална скара | m | 1980
26 | Доставка и монтаж на закрепващи елементи- ъглови планки, винтове и ст. дюбели, комплект | бр. | 32
27 | Доставка и монтаж на SM Patch cord simplex SC/UPC -SC/UPC - lm. | бр. | 23
28 | Доставка и монтаж на SM Patch cord simplex SC/UPC -SC/UPC - 2m. | бр. | 23
29 | Доставка и полагане на оптичен кабел FO SM 48 влакна | m | 600
30 | Доставка и полагане на оптичен кабел FO SM 2 влакна | m | 9200
31 | Доставка и монтаж на оптична муфа 48 влакна | бр. | 1
32 | Доставка и монтаж на комуникационен шкаф 18U 600x800, ODF комплектован за 48 влакна, вентилаторен блок, термостат, тава 450мм,19" разклонител с 8 гнезда, UPS 2200VA | бр. | 1
33 | Подготовка на оптичен кабел за сплайсване | бр. | 46
34 | Сплайсване на оптично влакно | бр. | 184
35 | Тестване на комуникационнa оптична линия | кт | 46
36 | Сертифициране на комуникационнa оптична линия | кт | 46
37 | Обучение на обслужващ персонал на място | кт | 1
38 | Направа на суха разделка на кабел до 4мм2 | бр. | 23
39 | Инсталиране, конфигуриране и пуск на системата | бр. | 1
40 | Провеждане на 72 часова проба | бр. | 1
41 | Направа на екзекутивни чертежи | бр. | 1
42 | Обследване на съществуващата система в дясна тръба с издаване на констативен протокол | бр. | 1
Съставил
инж. Св. Стайков