## Sheet1
SCADA СИСТЕМА
1 | Доставка на 19" комуникационен шкаф, 42U, комплект с активно и пасивно оборудване (минимимум: вентилаторен блок с термостат, 19" раф 1U min 350mm с удължаващи телескопични шини, аранжиращи панели,терминиращи панели, 19" разклонител с 8 гнезда и др.) | кт | 1
2 | Доставка на работна станция с монитор 24“, принтер и лицензирана операционна система и актуален MS Office пакет | кт | 1
3 | Доставка на системен сървър HPE Proliant DL20 или еквивалентен, комплект два HDD по 1ТВ и лицензирана операционна система и актуален MS Office пакет | кт | 1
4 | Доставка на SCADA софтуер с лиценз за до 200 физически и до 1000 виртуални информационни точки | кт | 1
5 | Доставка на програмируем контролер с възможност за Интеграция на до 1000 обекта. | кт | 1
6 | Доставка на модул с цифрови входове и изходи | кт | 3
7 | Доставка на Управляем 24-порта суич, 20-Port 100/1G SFP, 4-Port UTP/(100M/1G) SFP Combo Технически характеристики: Performance; Switching fabric: 12.8Gbps Capacity; 64MB DDR2;16MB flash;1.5MB switch buffer; 1K IGMP groups Indicators: Power Supply (flashing); FE port: LINK/ACT; SFP port: LINK/ACT Management port: 1 console (RJ45); Client interfaces:24x100BASE-X ports; Network interfaces:4xCOMBO (4x100/1000Base-X SFP; 4x10/100/1000M Base-T RJ45 ports); или еквивалентен | бр | 1
8 | Доставка на UPS с байпасно табло и с капацитет: 3000VA/3000W 8 гнезда със защита от пренапрежение и резервно захранване Входно номинално напрежение: 230 V± 20 % Изходящо напрежение: 230 V±3 % Изходяща честота на напрежението: 50 или 60Hz, Време на автономна работар: 60min
9 | Доставка на кабелна мрежа с кабел FTP Cat.5e, комплект с кабелни носещи системи | кт | 1
10 | Mонтаж на 19" комуникационен шкаф, 42U, комплект с активно и пасивно оборудване (минимимум: вентилаторен блок с термостат, 19" раф 1U min 350mm с удължаващи телескопични шини, аранжиращи панели,терминиращи панели, 19" разклонител с 8 гнезда и др.) | кт | 1
11 | Инсталиране на работна станция с монитор 24“, принтер и лицензирана операционна система и актуален MS Office пакет | кт | 1
12 | Инсталиране на системен сървър HPE Proliant DL20 или еквивалентен, комплект два HDD по 1ТВ и лицензирана операционна система и актуален MS Office пакет | кт | 1
13 | Инсталиране на SCADA софтуер с лиценз за до 200 физически и до 1000 виртуални информационни точки | кт | 1
14 | Монтаж на програмируем контролер с възможност за Интеграция на до 1000 обекта. | кт | 1
15 | Монтаж на модул с цифрови входове и изходи | кт | 3
16 | Монтаж и настройка на Управляем 24-порта суич, 20-Port 100/1G SFP, 4-Port UTP/(100M/1G) SFP Combo Технически характеристики: Performance; Switching fabric: 12.8Gbps Capacity; 64MB DDR2;16MB flash;1.5MB switch buffer; 1K IGMP groups Indicators: Power Supply (flashing); FE port: LINK/ACT; SFP port: LINK/ACT Management port: 1 console (RJ45); Client interfaces:24x100BASE-X ports; Network interfaces:4xCOMBO (4x100/1000Base-X SFP; 4x10/100/1000M Base-T RJ45 ports); или еквивалентен | бр | 1
17 | Монтаж на UPS с байпасно табло и с капацитет: 3000VA/3000W 8 гнезда със защита от пренапрежение и резервно захранване Входно номинално напрежение: 230 V± 20 % Изходящо напрежение: 230 V±3 % Изходяща честота на напрежението: 50 или 60Hz, Време на автономна работар: 60min
18 | Полагане на кабелна мрежа с кабел FTP Cat.5e, комплект с кабелни носещи системи | кт | 1
19 | Интеграция на виртуална информационна точка от периферин възел | бр | 1000
20 | Оперативни връзки към периферни възли | бр | 9
21 | Разработка и внедряване на програмно приложение за обмен на данни с всички проектирани системи по отделните части по протокол Modbus или еквивалент | кт | 1
22 | Разработка и внедряване на програмно приложение за обмен на данни със система за видеонаблюдение и AID на сървърно ниво през API интерфейс. | кт | 1
23 | Разработка и внедряване на програмно приложение за обмен на данни с всички проектирани системи по отделните части по протокол Modbus или еквивалент | кт | 1
24 | Разработка и внедряване на програмно приложение за PLC | кт | 1
25 | Разработка и внедряване на графични екрани за SCADA | кт | 1
26 | Пуск и наладка на системата | кт | 1
27 | Обучение на обслужващ персонал на място | кт | 1
28 | Направа на екзекутивни чертежи/кабелен журнал/ | бр. | 1
Съставил
инж. Св.Стайков