## КС Упр. на осв.
ОБЕКТ: „Изготвяне на технологични проекти за възстановяване и привеждане внормативна пригодност на електрическите системи на п.т. „Топли дол“ при км. 39+562 на АМ Хемус и п.т. „Правешки ханове“ при км. 54+686 на АМ Хемус" ПОДОБЕКТ:Основно и адаптационно осветление на пътен тунел „Правешки ханове“
КОЛИЧЕСТВЕНО-СТОЙНОСТНА СМЕТКА
УПРАВЛЕНИЕ НА ТУНЕЛНОТО ОСВЕТЛЕНИЕ
№ | Наименование | дясна тръба |  | лява тръба |  | Общо |  | Ед. цена Мат. лв. без ДДС | Ед. цена Труд лв. без ДДС | Обща Ед. Цена, лв. без ДДС | Обща цена в лв. (без ДДС)
|  | мярка | кол. | мярка | кол. | мярка | кол.
1 | Доставка и монтаж върху стълб на яркомер | бр. | 1 | бр. | 1 | бр. | 2 |  |  | 0 | 0
2 | Доставка и монтаж в п-ст. и пускане на система за управление на осветлението (табло за управление с контролер, софтуер) | бр. | 1 | бр. | 1 | бр. | 2 |  |  | 0 | 0
3 | Направа на изкоп с размери 60х80 с обратна посипка | m. | 150 | m. | 150 | m. | 300 |  |  | 0 | 0
4 | Доставка и полагане в изкоп в PVC гофр. тръба Ø60 | m. | 300 | m. | 300 | m. | 600 |  |  | 0 | 0
5 | Доставка и полагане на кабел N2XH-J 3х2.5 mm2 в кабелен колектор и в изкоп в PVC гофр. тръба Ø60 | m. | 300 | m. | 300 | m. | 600 |  |  | 0 | 0
6 | Доставка и полаганена на кабел ширмована усукана двойка LiHCH 2x2x1.5mm2 в в PVC гофр. тръба Ø60 | m. | 300 | m. | 300 | m. | 600 |  |  | 0 | 0
7 | Монтаж на разклонителна кутия | бр. | 1 | бр. | 1 | бр. | 2 |  |  | 0 | 0
8 | Вкарване краищата на кабел в стълб | бр. | 1 | бр. | 1 | бр. | 2 |  |  | 0 | 0
9 | Направа суха разделка за кабел до 16 мм2 | бр. | 4 | бр. | 4 | бр. | 8 |  |  | 0 | 0
10 | Доставка на поцинкована шина 40x4 | м. | 5 | м. | 5 | м. | 10 |  |  | 0 | 0
11 | Направа заземление с 2 кола - 1,5 м. от профилна стомана L 63/63/6 мм. | бр. | 1 | бр. | 1 | бр. | 2 |  |  | 0 | 0
12 | Кабелни марки | бр. | 5 | бр. | 5 | бр. | 10 |  |  | 0 | 0
13 | Заземяване на метални части | бр. | 1 | бр. | 1 | бр. | 2 |  |  | 0 | 0
14 | Изпитване на кабели с повишено напрежение | ч.ч. | 2 | ч.ч. | 2 | ч.ч. | 4 |  |  | 0 | 0
15 | Измерване наличие на верига между заземителите | ч.ч. | 2 | ч.ч. | 2 | ч.ч. | 4 |  |  | 0 | 0
16 | Настройка на системата | бр. | 1 | бр. | 1 | бр. | 2 |  |  | 0 | 0
17 | Изпитване на системата за работоспособност | бр. | 1 | бр. | 1 | бр. | 2 |  |  | 0 | 0
18 | Провеждане на 72 часова проба | бр. | 1 | бр. | 1 | бр. | 2 |  |  | 0 | 0
Общо лв.без ДДС: | [10 empty] | 0
ДДС 20% | [10 empty] | 0
Всичко лв. с ДДС: | [10 empty] | 0
Дата………………. |  |  | ……………………………..
име/подпис и печат

## DEMONTAV I DOSTAWKA
ОБЕКТ: „Изготвяне на технологични проекти за възстановяване и привеждане внормативна пригодност на електрическите системи на п.т. „Топли дол“ при км. 39+562 на АМ Хемус и п.т. „Правешки ханове“ при км. 54+686 на АМ Хемус" ПОДОБЕКТ:Основно и адаптационно осветление на пътен тунел „Правешки ханове“
КОЛИЧЕСТВЕНО-СТОЙНОСТНА СМЕТКА
№ | Наименование | дясна тръба |  | лява тръба |  | Общо |  | Ед. цена Мат. лв. без ДДС | Ед. цена Труд лв. без ДДС | Обща Ед. Цена, лв. без ДДС | Обща цена в лв. (без ДДС)
|  | мярка | кол. | мярка | кол. | мярка | кол.
I. ОСВЕТЛЕНИЕ НА ТУНЕЛНИТЕ ТРЪБИ
1 | Демонтаж на тунелни осветители и извозване до база на Възложителя | 171 | бр. | 169 | бр. | 340 | бр. |  |  | 0 | 0
2 | Демонтаж на кабели и извозване до база на Възложителя | 8000 | m | 8000 | m | 16000 | m |  |  | 0 | 0
3 | Демонтаж на налични светлоотразители в тунелните тръби | 300 | бр. | 300 | бр. | 600 | бр. |  |  | 0 | 0
4 | Демонтаж на съществуваща метална конструкция, вкл. извозване до указано от Възложителя място | 12500 | kg. | 12500 | kg. | 25000 | kg. |  |  | 0 | 0
5 | Ревизия на кабелни шахти, непроходим колектор и ремонт | 5 | бр. | 5 | бр. | 10 | бр. |  |  | 0 | 0
6 | Измиване на стените на тунела до височина 3 метра | 5500 | m2 | 5400 | m2 | 10900 | m2 |  |  | 0 | 0
7 | Измиване с вода на пътната настилка | 9800 | m2 | 9300 | m2 | 19100 | m2 |  |  | 0 | 0
8 | Боядисване с бяла боя на стена на тунела до височина 3 метра. (включително доставка на боя) | 5500 | m2 | 5400 | m2 | 10900 | m2 |  |  | 0 | 0
9 | Отпушване на шахти и отводнителни тръби на пътя | 60 | бр. | 60 | бр. | 120 | бр. |  |  | 0 | 0
10 | Полагане на непрекъсната надлъжна пътна маркировка от акрилатна боя и светлоотразителни стъклени перли и добавка за повишаване на сцеплението, включително почистване на настилката | 900 | m | 850 | m | 1750 | m |  |  | 0 | 0
I: ОСВЕТЛЕНИЕ НА ТУНЕЛНИТЕ ТРЪБИ Общо лв.без ДДС: | [10 empty] | 0
II. Доставка и полагане по стена със скоби и кабелен колектор на кабел силов N2XH, работно напрежение 380V:
11 | кабел N2XH 5x25 mm2 | 50 | m | 50 | m | 100 | m |  |  | 0 | 0
12 | кабел N2XH 5x2.5 mm2 | 4000 | m | 4000 | m | 8000 | m |  |  | 0 | 0
13 | кабел N2XH 5x4 mm2 | 4000 | m | 4000 | m | 8000 | m |  |  | 0 | 0
14 | кабел N2XH 3x4 mm2 | 200 | m | 200 | m | 400 | m |  |  | 0 | 0
15 | Направа на разделка за кабел N2XH до 6 мм2 | 1600 | бр. | 1600 | бр. | 3200 | бр. |  |  | 0 | 0
16 | Направа на суха разделка за кабел СВТ 25 mm2, включително монтаж на кабелни обувки | 2 | бр. | 2 | бр. | 4 | бр. |  |  | 0 | 0
17 | Доставка и монтаж на разклонителна кутия, трифазна, трипътна, IP-65 върху метална скара | 400 | бр. | 400 | бр. | 800 | бр. |  |  | 0 | 0
18 | Доставка и монтаж на светлоотразители тип "C13" | 300 | бр. | 300 | бр. | 600 | бр. |  |  | 0 | 0
II: Доставка и полагане по стена със скоби и кабелен колектор на кабел силов N2XH, работно напрежение 380V: Общо лв.без ДДС: | [10 empty] | 0
III: Доставка и полагане по стена със скоби и кабелен колектор на кабел силов N2XH, работно напрежение 380V:
19 | Тунелен осветител светодиоден с мощност 175W, IP-65, препоръчан тип TMBt LED AB 175W , минимум 21 klm, комплект със закрепващи елементи | 252 | бр. | 222 | бр. | 474 | бр. |  |  | 0 | 0
20 | Тунелен осветител светодиоден с мощност 90W, IP-65, препоръчан тип GE TLBt LED B1 89, минимум 10 klm, комплект със закрепващи елементи | 140 | бр. | 132 | бр. | 272 | бр. |  |  | 0 | 0
21 | Доставка и монтаж на табло осветление - ТО -01 и ТО -02, ламаринена конструкция IP54, шкаф за монтаж на фундамент, направа на бетонов фундамент, кабелни входове отдолу, по схема (чертеж 03-003-009-0 и 03-003-010-0) | 2 | бр. | 0 | бр. | 2 | бр. |  |  | 0 | 0
22 | Доставка и монтаж на табло осветление - ТО -03 и ТО -04, ламаринена конструкция IP54, шкаф за монтаж на фундамент, направа на бетонов фундамент, кабелни входове отдолу, по схема (чертеж 03-003-011-0 и 03-003-012-0) | 0 | бр. | 2 | бр. | 2 | бр. |  |  | 0 | 0
23 | Доставка и монтаж на табло непрекъсваемо захранване UPS-1 с мощност 10kVA с живот на батериите 5 години, SNMP карта | 1 | бр. | 0 | бр. | 1 | бр. |  |  | 0 | 0
24 | Доставка и монтаж на табло непрекъсваемо захранване UPS-2 с мощност 10kVA с живот на батериите 5 години, SNMP карта | 0 | бр. | 1 | бр. | 1 | бр. |  |  | 0 | 0
25 | Доставка и монтаж на аресторна защита в ГРТ- 1 | 1 | бр. | 0 | бр. | 1 | бр. |  |  | 0 | 0
26 | Доставка и монтаж на аресторна защита в ГРТ- 2 | 0 | бр. | 1 | бр. | 1 | бр. |  |  | 0 | 0
27 | Доставка и монтаж на изключвателна апаратура автоматичен изключвател 100A/3P в ГРТ- 1 за захранване на ТО -1, ТО- 2 | 2 | бр. | 0 | бр. | 2 | бр. |  |  | 0 | 0
28 | Доставка и монтаж на изключвателна апаратура автоматичен изключвател 100A/3P в ГРТ- 2 за захранване на ТО -3, ТО- 4 | 0 | бр. | 2 | бр. | 2 | бр. |  |  | 0 | 0
29 | Доставка на поцинкована шина 40x4 | 100 | m. | 100 | m. | 200 | m. |  |  | 0 | 0
30 | Направа заземление с 2 кола - 1,5 м. от профилна стомана L 63/63/6 мм. | 4 | бр. | 4 | бр. | 8 | бр. |  |  | 0 | 0
31 | Доставка на кабел ПВ 1x35 mm2 със жълто-зелена изолация | 400 | m. | 400 | m. | 800 | m. |  |  | 0 | 0
32 | Повторно заземяване на петия проводник на крайните разклонителни кутии | 20 | бр. | 20 | бр. | 40 | бр. |  |  | 0 | 0
33 | Доставка и поставяне на кабелни марки | 400 | бр. | 400 | бр. | 800 | бр. |  |  | 0 | 0
34 | Изпитване на кабели с повишено напрежение | 300 | бр. | 300 | бр. | 600 | бр. |  |  | 0 | 0
35 | Измерване наличие на верига между заземителите | 8 | ч.ч. | 8 | ч.ч. | 16 | ч.ч. |  |  | 0 | 0
36 | Измерване светлотехническите параметри на осветителната уредба | 36 | ч.ч. | 36 | ч.ч. | 72 | ч.ч. |  |  | 0 | 0
37 | Изпитване на системата за работоспособност | 6 | бр. | 6 | бр. | 12 | бр. |  |  | 0 | 0
38 | Провеждане на 72 часова проба | 1 | бр. | 1 | бр. | 2 | бр. |  |  | 0 | 0
III: Доставка и полагане по стена със скоби и кабелен колектор на кабел силов N2XH, работно напрежение 380V: Общо лв.без ДДС: | [10 empty] | 0
ВСИЧКО I+II+III: Общо лв.без ДДС: | [10 empty] | 0
ДДС 20%: | [10 empty] | 0
ВСИЧКО ЛВ. С ДДС: | [10 empty] | 0